## Feuille1
	RPM			Pololu 25D HP(12V) – 6mm
m/s	4mm	6mm		RPM	torque (oz-in)	Torque (Nm)	masse (kg)	Speed	a (m/s²)	time to max	tt 1m/s	tt 2m/s	tt 3m/s
1	477,46	318,31		2250	23	0,16	2	7,07	5,41	1,31	0,18	0,37	0,55
1,5	716,20	477,46		1030	44	0,31	2	3,24	10,36	0,31	0,10	0,19	0,29
2	954,93	636,62		500	85	0,60	2	1,57	20,01	0,08	0,05	0,10	0,15
2,5	1 193,66	795,77		290	120	0,85	2	0,91	28,25	0,03	0,04	0,07	0,11
3	1 432,39	954,93
3,5	1 671,13	1 114,08		Pololu 25D HP(12V) – 4mm
4	1 909,86	1 273,24		RPM	torque (oz-in)	Torque (Nm)	masse (kg)	Speed	a (m/s²)	time to max	tt 1m/s	tt 2m/s	tt 3m/s
4,5	2 148,59	1 432,39		2250	23	0,16	2	4,71	8,12	0,58	0,12	0,25	0,37
5	2 387,32	1 591,55		1030	44	0,31	2	2,16	15,54	0,14	0,06	0,13	0,19
				500	85	0,60	2	1,05	30,01	0,03	0,03	0,07	0,10
				290	120	0,85	2	0,61	42,37	0,01	0,02	0,05	0,07

				Pololu 25D HP(6V) – 6mm
				RPM	torque (oz-in)	Torque (Nm)	masse (kg)	Speed	a (m/s²)	time to max	tt 1m/s	tt 2m/s	tt 3m/s
				2150	20	0,14	2	6,75	4,71	1,43	0,21	0,42	0,64
				990	39	0,28	2	3,11	9,18	0,34	0,11	0,22	0,33
				460	75	0,53	2	1,45	17,65	0,08	0,06	0,11	0,17
				280	90	0,64	2	0,88	21,18	0,04	0,05	0,09	0,14

				Pololu 25D HP(6V) – 4mm
				RPM	torque (oz-in)	Torque (Nm)	masse (kg)	Speed	a (m/s²)	time to max	tt 1m/s	tt 2m/s	tt 3m/s
				2150	20	0,14	2	4,50	7,06	0,64	0,14	0,28	0,42
				990	39	0,28	2	2,07	13,77	0,15	0,07	0,15	0,22
				460	75	0,53	2	0,96	26,48	0,04	0,04	0,08	0,11
				280	90	0,64	2	0,59	31,78	0,02	0,03	0,06	0,09

				590	17	0,12	2	1,85	4,00	0,46	0,25	0,50	0,75
				590	18	0,13	2	1,24	6,36	0,19	0,16	0,31	0,47